## Kalkulacja
Kalkulacja ofertowa
Plik został przygotowany przez AI i może zawierać błędy. Arkusz zawiera zarówno ceny sugerowane przez AI, jak i możliwość wpisania własnych cen w kolumnie 'Cena jedn.'. Po podaniu własnych cen wartości w kolumnie 'Suma' oraz łączna kwota przeliczają się automatycznie. Dzięki temu możesz łatwo porównać estymacje AI z wyceną obliczoną według Twojego cennika. Wszystkie ceny w arkuszu są kwotami netto.
Sugerowana suma wszystkich pozycji (netto)
Lp | Opis | Jednostka | Ilość | Cena jedn. (netto) | Sugerowana cena jedn. (netto) | Suma (netto) | Sugerowana suma (netto) | Suma wszystkich pozycji (netto)
1 | Roboty pomiarowe przy liniowych robotach ziemnych | km | 1.47 |  | 2500
2 | Roboty pomiarowe przy liniowych robotach ziemnych | km | 0.33 |  | 2500
3 | Równanie nawierzchni mechaniczne | m2 | 6510 |  | 3
4 | Równanie nawierzchni mechaniczne | m2 | 652 |  | 3
5 | Równanie nawierzchni mechaniczne | m2 | 1650 |  | 3
6 | Koryta 30 cm w gruntach kat. II-IV | m2 | 1283 |  | 35
7 | Koryta 30 cm w gruntach kat. II-IV | m2 | 275 |  | 35
8 | Koryta 30 cm w gruntach kat. II-IV | m2 | 330 |  | 35
9 | Roboty ziemne ładowarką z transportem urobku | m3 | 1447.6 |  | 25
10 | Warstwa dolna podbudowy z kruszyw 25 cm | m2 | 1888 |  | 70
11 | Podbudowa betonowa 20 cm | m2 | 7954.6 |  | 95
12 | Podbudowa betonowa 20 cm | m2 | 684.6 |  | 95
13 | Podbudowa betonowa 20 cm | m2 | 275 |  | 95
14 | Podbudowa betonowa 20 cm | m2 | 2046 |  | 95
15 | Ława betonowa pod krawężniki | m3 | 260.4 |  | 320
16 | Krawężnik betonowy 15×30 cm na podsypce | m | 3207.5 |  | 70
17 | Krawężnik betonowy 15×30 cm na podsypce | m | 407.5 |  | 70
18 | Krawężnik betonowy 15×30 cm na podsypce | m | 65 |  | 70
19 | Krawężnik betonowy 15×30 cm na podsypce | m | 660 |  | 70
20 | Nawierzchnia z kostki betonowej 8 cm | m2 | 7698 |  | 140
21 | Nawierzchnia z kostki betonowej 8 cm | m2 | 652 |  | 140
22 | Nawierzchnia z kostki betonowej 8 cm | m2 | 275 |  | 140
23 | Nawierzchnia z kostki betonowej 8 cm | m2 | 1980 |  | 140
24 | Podbudowa betonowa 20 cm | m2 | 350 |  | 95
25 | Ława betonowa pod krawężniki | m3 | 16.8 |  | 320
26 | Krawężnik betonowy 15×30 cm na podsypce | m | 280 |  | 70
27 | Słupki stalowe pod znaki drogowe | szt | 8 |  | 220
28 | Znaki drogowe do 0,3 m² | szt | 14 |  | 180
29 | Montaż spowalniaczy ruchu | kpl | 3 |  | 3500
30 | Przebudowa i likwidacja kolizji infrastruktury | kpl | 1 |  | 50000
31 | Linia światłowodowa | kpl | 1 |  | 15000
32 | Pomiary geodezyjne tyczenie i powykonawcze | kpl | 1 |  | 12000
33 | Nadzór inwestorski | kpl | 1 |  | 30000
34 | Projekt budowlano-wykonawczy | kpl | 1 |  | 80000
35 | Wykopy koparką podsiebierną w gruncie kat. III | m3 | 30 |  | 60
36 | Geowłóknina warstwa wzmacniająca 3,2 m | m2 | 300 |  | 8
37 | Drenaż z kruszywa naturalnego 50 cm | m2 | 60 |  | 90
38 | Ręczne plantowanie gruntu kat. I-III | m2 | 200 |  | 4