## Kalkulacja
Kalkulacja ofertowa
Plik został przygotowany przez AI i może zawierać błędy. Arkusz zawiera zarówno ceny sugerowane przez AI, jak i możliwość wpisania własnych cen w kolumnie 'Cena jedn.'. Po podaniu własnych cen wartości w kolumnie 'Suma' oraz łączna kwota przeliczają się automatycznie. Dzięki temu możesz łatwo porównać estymacje AI z wyceną obliczoną według Twojego cennika. Wszystkie ceny w arkuszu są kwotami netto.
[8 empty] | Sugerowana suma wszystkich pozycji (netto) | 3615129
Lp | Opis | Jednostka | Ilość | Cena jedn. (netto) | Sugerowana cena jedn. (netto) | Suma (netto) | Sugerowana suma (netto) | Suma wszystkich pozycji (netto) | 0
1 | Geodeta – obsługa inwestycji | kpl | 1 |  | 25860 | 0 | 25860
2 | Opracowanie kompletnej dokumentacji projektowej z uzyskaniem decyzji | kpl | 1 |  | 68960 | 0 | 68960
3 | Zagospodarowanie i utrzymanie zaplecza budowy | kpl | 1 |  | 34480 | 0 | 34480
4 | Prace rozbiórkowe i usunięcie kolidującej zieleni | kpl | 1 |  | 25860 | 0 | 25860
5 | Wycinka drzew | szt | 7 |  | 1293 | 0 | 9051
6 | Nasadzenia zastępcze drzew | szt | 9 |  | 3017 | 0 | 27153
7 | Zdjęcie humusu na odkład | m2 | 5000 |  | 4 | 0 | 20000
8 | Roboty ziemne – wykopy i nasypy | m3 | 3000 |  | 30 | 0 | 90000
9 | Stabilizacja podłoża – ława piaskowa 20 cm | m3 | 600 |  | 52 | 0 | 31200
10 | Warstwa piaskowa odsączająca 20 cm | m2 | 1860 |  | 24 | 0 | 44640
11 | Geowłóknina separacyjna 200 g/m² | m2 | 1860 |  | 5 | 0 | 9300
12 | Kruszywo łamane 0-31,5 mm gr. 15 cm | m2 | 1860 |  | 39 | 0 | 72540
13 | Miał kamienny 0-4 mm warstwa 3 cm | m2 | 1860 |  | 17 | 0 | 31620
14 | Shockpad elastyczny 10 mm | m2 | 1860 |  | 22 | 0 | 40920
15 | Nawierzchnia z trawy sztucznej IV gen. 50 mm | m2 | 1860 |  | 69 | 0 | 128340
16 | Wypełnienie piaskiem kwarcowym | m2 | 1860 |  | 16 | 0 | 29760
17 | Wypełnienie granulatem EPDM | m2 | 1860 |  | 30 | 0 | 55800
18 | Linie boiska – znakowanie | kpl | 1 |  | 5172 | 0 | 5172
19 | Bramka piłkarska 5×2 m aluminiowa | szt | 2 |  | 4310 | 0 | 8620
20 | Piłkochwyt 6 m z siatki PE | m | 120 |  | 345 | 0 | 41400
21 | Drenaż – rury drenarskie Ø110 w otulinie | m | 600 |  | 34 | 0 | 20400
22 | Żwir drenarski 2-8 mm | m3 | 50 |  | 172 | 0 | 8600
23 | Studzienka drenarska PVC Ø425 | szt | 4 |  | 2586 | 0 | 10344
24 | Zbieracz drenarski rura Ø160 | m | 100 |  | 78 | 0 | 7800
25 | Separator ESLK-Z | kpl | 1 |  | 5603 | 0 | 5603
26 | Osadnik OS-O 2500/12,5 | szt | 1 |  | 3879 | 0 | 3879
27 | Pompa zatapialna KRTK 15 kW | szt | 2 |  | 21550 | 0 | 43100
28 | Kanalizacja deszczowa rura PVC Ø200 | m | 200 |  | 155 | 0 | 31000
29 | Studnia betonowa Ø1000 z pokrywą | szt | 5 |  | 4310 | 0 | 21550
30 | Odwodnienie liniowe Hauraton kl. B125 | m | 150 |  | 302 | 0 | 45300
31 | Zbiornik retencyjny PEHD 30 m³ z armaturą | kpl | 1 |  | 47410 | 0 | 47410
32 | Przyłącze wodociągowe rura PE Ø90 | m | 100 |  | 138 | 0 | 13800
33 | Przyłącze gazowe rura PE Ø63 | m | 100 |  | 129 | 0 | 12900
34 | Hydrant ogrodowy DN80 | szt | 2 |  | 2155 | 0 | 4310
35 | Instalacja elektryczna zasilająca obiekt | kpl | 1 |  | 103440 | 0 | 103440
36 | Maszt oświetleniowy 18 m z fundamentem | szt | 4 |  | 30170 | 0 | 120680
37 | Oprawa LED 590 W do masztu | szt | 16 |  | 2155 | 0 | 34480
38 | Sterowanie oświetleniem DALI | kpl | 1 |  | 17240 | 0 | 17240
39 | Uziemienie otokowe z bednarki FeZn | m | 200 |  | 22 | 0 | 4400
40 | Hala pneumatyczna 29×61 m – kompletny montaż | kpl | 1 |  | 775800 | 0 | 775800
41 | Kotwy gruntowe do hali | szt | 60 |  | 431 | 0 | 25860
42 | Nagrzewnica gazowa 400 kW | szt | 2 |  | 60340 | 0 | 120680
43 | System automatyki i generator awaryjny | kpl | 1 |  | 94820 | 0 | 94820
44 | Drzwi obrotowe główne do hali | szt | 1 |  | 17240 | 0 | 17240
45 | Drzwi awaryjne do hali | szt | 2 |  | 4310 | 0 | 8620
46 | Oświetlenie wewnętrzne LED hali | kpl | 1 |  | 51720 | 0 | 51720
47 | Magazyn powłoki hali – dostawa i montaż | kpl | 1 |  | 68960 | 0 | 68960
48 | Płyta fundamentowa pod magazyn gr. 30 cm | m3 | 30 |  | 690 | 0 | 20700
49 | Konstrukcja stalowa magazynu powłoki | kpl | 1 |  | 60340 | 0 | 60340
50 | Nawierzchnia z kostki betonowej 8 cm | m2 | 500 |  | 112 | 0 | 56000
51 | Podbudowa piaskowa pod kostkę | m2 | 500 |  | 14 | 0 | 7000
52 | Geowłóknina pod kostkę | m2 | 500 |  | 5 | 0 | 2500
53 | Podbudowa kruszywo 0-31,5 mm 15 cm | m2 | 500 |  | 53 | 0 | 26500
54 | Podsypka cementowo-piaskowa 3 cm | m2 | 500 |  | 17 | 0 | 8500
55 | Obrzeże betonowe 8×30 cm | m | 200 |  | 52 | 0 | 10400
56 | Krawężnik betonowy 15×30 cm | m | 100 |  | 99 | 0 | 9900
57 | Droga technologiczna – krata trawnikowa | m2 | 600 |  | 69 | 0 | 41400
58 | Krata PP wypełniona humusem i trawą | m2 | 600 |  | 72 | 0 | 43200
59 | Kliniec 0-4 mm pod kratę | m2 | 600 |  | 9 | 0 | 5400
60 | Trawniki – siew i pielęgnacja | m2 | 3000 |  | 10 | 0 | 30000
61 | Ławka parkowa | szt | 8 |  | 1336 | 0 | 10688
62 | Stojak na rowery | szt | 1 |  | 1336 | 0 | 1336
63 | Wiata śmietnikowa | szt | 1 |  | 21550 | 0 | 21550
64 | Nasadzenia – brzoza | szt | 3 |  | 457 | 0 | 1371
65 | Ogrodzenie panelowe 1,5 m z podmurówką | m | 320 |  | 209 | 0 | 66880
66 | Furtka panelowa 1,5 m | szt | 2 |  | 1595 | 0 | 3190
67 | Brama dwuskrzydłowa 4 m | szt | 1 |  | 3922 | 0 | 3922
68 | Tablica informacyjna budowy | szt | 1 |  | 862 | 0 | 862
69 | Przyłącze teletechniczne i okablowanie | kpl | 1 |  | 30170 | 0 | 30170
70 | System CCTV – 4 kamery z rejestratorem | kpl | 1 |  | 51720 | 0 | 51720
71 | System nagłośnienia boiska | kpl | 1 |  | 15516 | 0 | 15516
72 | Jednostka klimatyzacyjna KWX-09HRBI | szt | 1 |  | 3448 | 0 | 3448
73 | Centrala wentylacyjna NW1 | szt | 2 |  | 25860 | 0 | 51720
74 | Wentylator kanałowy | szt | 1 |  | 4310 | 0 | 4310
75 | Pompa wody 100 l/s | szt | 2 |  | 12930 | 0 | 25860
76 | Biurko narożne | szt | 2 |  | 862 | 0 | 1724
77 | Dźwig DELTA – montaż urządzenia | szt | 1 |  | 51720 | 0 | 51720
78 | System BMS – integracja instalacji | kpl | 1 |  | 34480 | 0 | 34480
79 | Instrukcja bezpieczeństwa pożarowego i BHP | kpl | 1 |  | 4310 | 0 | 4310
80 | Nadzór geotechniczny i odbiory robót | kpl | 1 |  | 17240 | 0 | 17240
81 | Kierownik budowy | kpl | 1 |  | 68960 | 0 | 68960
82 | Koszty pośrednie i zarządzanie kontraktem | kpl | 1 |  | 103440 | 0 | 103440
83 | Próby, rozruch i szkolenie obsługi | kpl | 1 |  | 25860 | 0 | 25860
84 | Demontaż hali pneumatycznej po sezonie | kpl | 1 |  | 129300 | 0 | 129300
85 | Rezerwa na roboty nieprzewidziane | kpl | 1 |  | 43100 | 0 | 43100